## Sheet1
Id	Designator	Footprint	Quantity	Designation	Part #	LCSC #	NOTES
1	D1,D6,D3	SOT-23	3	MMBZ27VCLT1G	9042158
2	C23,C24,C10,C14,C34	0402	5	10pF	9042085
3	J9,J8,J6,J7,J11,J10	PinHeader_1x01	6	Conn_01x01_Pin	9042080	DNI
4	C28,C13,C11,C20	0805	4	22uF 25V	9042014
5	R30,R28,R29,R31,R14	0402	5	4.99K 0.1%	9042081
6	J1,J2	TERMINAL	2	TERM		DNI
7	R36,R37	2512	2	4R0 500V
8	Q2,Q3	TO-263-3_TabPin2	2	IPB60R040CFD7ATMA1	9042072
9	R16,R19,R20	1206	3	2.7M 0.1%	2042061
10	U1	SOIC-16W	1	ACS37002LMABTR-050B5	9042071
11	C30,C31,C32	1812	3	.1uF 1KV	9042146
12	R21,R18	1206	2	2.7M	2042061
13	Q5	SOT-223	1	ZVN0545G	9042074
14	C1	0402	1	2.2uF	9042083
15	Q4	SOT-223	1	ZVP0545G	9042159
16	K1	modbatt relay tab	1	DVR05		DNI
17	R1	0402	1	1K	9042161
18	Q1,Q6	SOT-323	2	2N7002	9042001
19	R15	1206	1	200K	9042111
20	R4,R33,R24,R25,R3	0402	5	4.7K	9042110
21	R5,R22,R23,R34	0402	4	100K	9042003
22	R32	3560	1	33K 3560 6W	9042127
23	L1	0805	1	4.7uH	9042086
24	C6,C5,C4,C29,C25,C12,C15,C7,C3,C26,C33	0402	11	.1uF	9042087	C27 removed
25	C8,C9	0402	2	7pF	9042088
26	Y1	Crystal_SMD_3215	1	32.768KHz SC-32	9042006
27	R17	0402	1	100K 0.1%	9042090
28	C22,C21,C17	0402	3	.1uF 50V	9042102
29	R6	0402	1	10K	9042082
30	J5	6403896-4	1	640389-4	9042075
31	R8,R7	0402	2	1.0M 0.1%	9042012
32	U3	SOIC-8	1	MCP7940N-xMS	9042023
33	U8	DIP-8	1	ISO1050DUB	9042022
34	C16,C19,C18	0402	3	1uF	9042101
35	U9	SIP6_IB_LS-1WR3_MNS	1	IB1205LS-1WR3	9042056
36	U7	SOIC-8	1	TPSI3050D	9042157
37	C2	0402	1	10nF	9042093
38	R12,R13	0402	2	787K 1%	9042160
39	R35	0402	1	22	9042149
40	U13	TSSOP-8	1	TC7WH74FU	9042143
41	D7	SOT-323	1	BAT54CW	9042156
42	J4	microSD	1	Micro_SD_Card_Det_Hirose_DM3AT	9042040
43	R10,R9	0402	2	68	9042095
44	U5	SOIC-8	1	TLV333	9042089
45	R11	0402	1	200K	9042113
46	J3	PinHeader_2x03	1	Debug	9042015	DNI
47	U6	SO-6	1	TLP152	9042076
48	U4	TSOT-23	1	AP63203WU	9042097
49	U12	SOT-563	1	TMP392	9042133
50	U10	SOT-223	1	AZ1117-5.0	9042098
51	D2	SOD-123	1	20V 350mA	9042020
52	R2	0402	1	4.7 OHM	9042031
53	U11	SOT-23	1	MIC5504-3.3YM5	9042100
54	U2	TQFP-32	1	ATmega64M1-AU	9042027
55	C27	0402	DNI	.1uF	9042087